## Q(met.alfa)
PORTATA PALO ISOLATO (metodo "alfa") | [15 empty] | N.B.: introdurre i dati esclusivamente nelle caselle in giallo
diametro fusto: |  | D (m) = | 0.4 |  | diametro base: |  | Db (m) = | 0.4 | [7 empty] | 2024-02-26
|  | quota falda (m) = | -4 |  |  |  | quota inizio = testa pali (m) = | -1
[11 empty] | max = | 100 |  |  | max = | 120 | PORTATA LATERALE
| QUOTE (m) |  |  | totale | [5 empty] | COESIVI |  |  |  | GRANULARI
strato | da (m) | a (m) | Dz (m) | g(kN/m3) | u(kPa) | svo(kPa) | s'vo(kPa) | s'vm(kPa) |  | Cu (kPa) | a (-) | qs (kPa) |  | K (-) | d (°) | qs (kPa) | qs (kPa) | Qs (kN)
[6 empty] | 0 | 0
1 | -1 | -4 | 3 | 17 | 0 | 51 | 51 | 25.5 |  |  |  | 0 |  | 1.251 | 24 | 14.203 | 14.203 | 53.5441
2 | -4 | -6 | 2 | 19 | 20 | 89 | 69 | 60 |  |  |  | 0 |  | 1.251 | 24 | 33.4189 | 33.4189 | 83.9908 | tipo di palo:
3 | -6 | -11 | 5 | 18 | 70 | 179 | 109 | 89 |  | 50 | 0.8 | 40 |  |  |  | 0 | 40 | 251.3274 | PALO PREFABBRICATO BATTUTO CILINDRICO
4 | -11 | -14 | 3 | 20 | 100 | 239 | 139 | 124 |  |  |  | 0 |  | 1.642 | 26.26 | 100.4525 | 100.4525 | 378.6971
5 | -14
6 | [19 empty] | P A L O
7
8 | [19 empty] | diametro fusto: | D (m) = | 0.4
9
10 | [19 empty] | diametro base: | Db (m) = | 0.4
11
12 | [19 empty] | lunghezza: | L (m) = | 13
13
14 | [19 empty] | area sezione fusto: | A (m2) = | 0.12566
15
16 | [19 empty] | area sezione base: | Ab (m2) = | 0.12566
17
18
19
20
[13 empty] | PORTATA LATERALE |  |  |  | Qs (kN) = | 767.5594
| Cu(kPa) = |  | Nc = |  |  | svb(kPa) = | 239 |  | Qb (kN) = | 0 | [8 empty] | PORTATA TOTALE |  |  | Qt (kN) = | 1745.7257
|  |  | Nq = | 56 |  | s'vb(kPa) = | 139 |  | Qb (kN) = | 978.1663 |  |  | PORTATA BASE |  |  |  | Qb (kN) = | 978.1663
[7 empty] | qb (kPa) = | 7784 |  | max = | 12000
N.B.: la falda deve essere individuata all'interfaccia fra due strati successivi

## Q(met.beta)
PORTATA PALO ISOLATO (metodo "beta") | [14 empty] | N.B.: introdurre i dati esclusivamente nelle caselle in giallo
diametro fusto: |  | D (m) = | 1.2 |  | diametro base: |  | Db (m) = | 1.2
|  | quota falda (m) = | 0 |  |  |  | quota inizio = testa pali (m) = | 0
[10 empty] | max = | 100 |  |  | max = | 120 | PORTATA LATERALE
| QUOTE (m) |  |  | totale | [5 empty] | COESIVI |  |  | GRANULARI
strato | da (m) | a (m) | sp. (m) | g(kN/m3) | u(kPa) | svo(kPa) | s'vo(kPa) | s'vm(kPa) |  | b (-) | qs (kPa) |  | K (-) | d (°) | qs (kPa) | qs (kPa) | Qs (kN)
[6 empty] | 0 | 0
1 | 0 | -2 | 2 | 18 | 20 | 36 | 16 | 8 |  |  | 0 |  |  |  | 0 | 0 | 0 | tipo di palo:
2 | -2 | -10 | 8 | 18 | 100 | 180 | 80 | 48 |  | 0.25 | 12 |  |  |  | 0 | 12 | 361.9115 | PALO TRIVELLATO DI GRANDE DIAMETRO
3 | -10 | -20 | 10 | 19 | 200 | 370 | 170 | 125 |  |  | 0 |  | 0.5 | 30 | 36.0844 | 36.0844 | 1360.3495
4 | -20 | -25 | 5 | 20 | 250 | 470 | 220 | 195 |  | 0.8 | 156 |  |  |  | 0 | 156 | 2940.5307
5 | -25 | [17 empty] | P A L O
6
7 | [18 empty] | diametro fusto: | D (m) = | 1.2
8
9 | [18 empty] | diametro base: | Db (m) = | 1.2
10
11 | [18 empty] | lunghezza: | L (m) = | 25
12
13 | [18 empty] | area sezione fusto: | A (m2) = | 1.131
14
15 | [18 empty] | area sezione base: | Ab (m2) = | 1.131
16
17
18
19
20
[12 empty] | PORTATA LATERALE |  |  |  | Qs (kN) = | 4662.7917
| Cu(kPa) = |  | Nc = |  |  | svb(kPa) = | 470 |  | Qb (kN) = | 0 | [7 empty] | PORTATA TOTALE |  |  | Qt (kN) = | 8892.6321
|  |  | Nq = | 17 |  | s'vb(kPa) = | 220 |  | Qb (kN) = | 4229.8403 |  | PORTATA BASE |  |  |  | Qb (kN) = | 4229.8403
[7 empty] | qb (kPa) = | 3740 |  | max = | 4000
N.B.: la falda deve essere individuata all'interfaccia fra due strati successivi

## AGI
Raccomandazioni A.G.I. sui pali di fondazione (1984)
h/d = | 1.3
Nc = | 7.9556
TRIVELLATO GRANDE DIAMETRO
base in sabbia
elaborazione per |  | L/d = | 32
|  | PHI' (°) = | 30 | Nq* = | 8.7768

## Viggiani
Viggiani et Al. (2012)
| Cu (kPa) = | 25.001
[11 empty] | 10 | 1 | 10 | 0.7
INFISSO: |  | alfa = | 0.99999 | [7 empty] | 25 | 1 | 25 | 0.7
[11 empty] | 70 | 0.5 | 70 | 0.35
TRIVELLATO: |  | alfa = | 0.69999 | [7 empty] | 120 | 0.5 | 120 | 0.35
valori di K e m (terreni granulari)
[8 empty] | sciolti | addensati
pali infissi |  | pali "H" in acciaio | [5 empty] | K = 0,7 | K = 1,0 | m = tg 20° = 0,36
|  | pali in acciaio a punta chiusa | [5 empty] | K = 1,0 | K = 2,0 | m = tg 20° = 0,36
|  | pali prefabbricati in calcestruzzo | [5 empty] | K = 1,0 | K = 2,0 | m = tg (0,75 j')
|  | pali gettati in opera in calcestruzzo | [5 empty] | K = 1,0 | K = 3,0 | m = tg j'
pali intermedi (Presso Drill) | [7 empty] | K = 0,7 | K = 0,9 | m = tg j'
pali trivellati | [7 empty] | K = 0,5 | K = 0,4 | m = tg j'
pali CFA (elica continua) | [7 empty] | K = 0,6 | K = 0,6 | m = tg j'
pali infissi |  |  | K = 0,9 + 0,02 NSPT |  |  |  | (Go & Olsen 1993)
pali trivellati |  |  | K = 0,5 + 0,02 NSPT |  |  |  | (Go & Olsen 1993)
| D (m) = | 0.5
| L (m) = | 20 | L/d = | 40
| PHI' (°) = | 30 | ante esecuzione
INFISSO: |  | PHI' (°) = | 35
|  | Nq = | 49.8704
TRIVELLATO: |  | PHI' (°) = | 27
|  | Nq = | 10.161
INFISSO
L/d = | 40 | Nq = | 49.8704
PHI' | Nq(5) | Nq(10) | Nq(20) | Nq(50)
35 | 88.0496 | 68.8961 | 57.6333 | 45.9889
L/d = | 5 | 10 | 20 | 50
| 0 | 0 | 49.8704
TRIVELLATO
L/d = | 40 | Nq = | 10.161
PHI' | Nq(5) | Nq(10) | Nq(20) | Nq(50)
27 | 20.9283 | 16.0002 | 12.7267 | 8.8782
L/d = | 5 | 10 | 20 | 50
| 0 | 0 | 10.161
TRIVELLATO GRANDE DIAMETRO
base in sabbia
| D (m) = | 1.2
| L (m) = | 20 | L/d = | 16.6667
| PHI' (°) = | 30 |  | Nq* = | 17.892
|  | L/d = | 16.6667
phi | Nq* (32) | Nq* (16) | Nq* (8) |  | ln(L/d) = | 2.8134
30 | 16.485 | 17.98 | 19.055 |  | Nq* (L/d) = | 17.892
x = | 32 | 16 | 8
ln(x) = | 3.4657 | 2.7726 | 2.0794
displacement in the range 0,06 d to 0,1 d

## Trevi-Asioli
Esperienze Trevi (Asioli 2022)
| Cu (kPa) = | 50
PALI INFISSI - PALI FDP (Cu < 120kPa) | [5 empty] | alfa = | 0.8
PALI CFA (ELICA CONTINUA) | [5 empty] | alfa = | 0.75
PALI TRIVELLATI | [5 empty] | alfa = | 0.7
PALI INFISSI + FDP(Cu<120kPa)
Cu (kPa) = | 0 | 30 | 50 | 100 | 150 | 200 | 300
alfa = | 1 | 1 | 0.8 | 0.65 | 0.55 | 0.5 | 0.5
|  | 0 | 0 | 0.8 | 0 | 0 | 0 | alfa = | 0.8
PALI CFA (ELICA CONTINUA)
Cu (kPa) = | 0 | 25 | 50 | 100 | 150 | 225 | 270
alfa = | 1 | 1 | 0.75 | 0.6 | 0.515 | 0.45 | 0.45
|  | 0 | 0 | 0.75 | 0 | 0 | 0 | alfa = | 0.75
PALI TRIVELLATI
Cu (kPa) = | 0 | 20 | 50 | 100 | 150 | 250 | 300
alfa = | 1 | 1 | 0.7 | 0.55 | 0.48 | 0.4 | 0.4
|  | 0 | 0 | 0.7 | 0 | 0 | 0 | alfa = | 0.7
| PHI' (°) = | 35 |  |  | PALI INFISSI |  |  | K = | 1.6423
[5 empty] | PALI FDP |  |  | K = | 1.1985
| D (m) = | 0.4 |  |  | PALI CFA (ELICA CONT.) |  |  | K = | 0.8 | (0,7¸0,9)
[5 empty] | PALI TRIVELLATI |  |  | K = | 0.5 | (0,4¸0,6)
PALI INFISSI | [8 empty] | k = | 1.6423
phi (°) = | 28 | 30 | 32 | 34 | 36
k = | 0.885 | 1 | 1.185 | 1.4 | 1.67 | D (m) = | 0.355 | K = | 1.535
|  | 0 | 0 | 0 | 1.535
1.6423
phi (°) = | 28 | 30 | 32 | 34 | 36
k = | 0.95 | 1.09 | 1.28 | 1.54 | 1.84 | D (m) = | 0.42 | K = | 1.69
|  | 0 | 0 | 0 | 1.69
0
phi (°) = | 28 | 30 | 32 | 34 | 36
k = | 1 | 1.16 | 1.36 | 1.62 | 1.93 | D (m) = | 0.508 | K = | 1.775
|  | 0 | 0 | 0 | 1.775
0
phi (°) = | 28 | 30 | 32 | 34 | 36
k = | 1.06 | 1.23 | 1.46 | 1.73 | 2.09 | D (m) = | 0.61 | K = | 1.91
|  | 0 | 0 | 0 | 1.91
PALI FDP (DR<65%) |  |  |  | max | (DR<65%) |  |  | K = | 1.1985
phi (°) = | 28 | 30 | 32 | 34
k = | 0.885 | 0.95 | 1.04 | 1.15 | D (m) = | 0.355 | K = | 1.15
|  | 0 | 0 | 1.205
1.1985
phi (°) = | 28 | 30 | 32 | 34
k = | 0.91 | 0.99 | 1.09 | 1.22 | D (m) = | 0.42 | K = | 1.22
|  | 0 | 0 | 1.285
0
phi (°) = | 28 | 30 | 32 | 34
k = | 0.95 | 1.02 | 1.13 | 1.27 | D (m) = | 0.508 | K = | 1.27
|  | 0 | 0 | 1.34
0
phi (°) = | 28 | 30 | 32 | 34
k = | 0.99 | 1.08 | 1.19 | 1.31 | D (m) = | 0.61 | K = | 1.31
|  | 0 | 0 | 1.37
| PHI' (°) = | 35 |  |  | PALI INFISSI |  |  | Nq = | 56
[5 empty] | PALI FDP |  |  | Nq = | 36
[5 empty] | PALI CFA (elica cont.) |  |  | Nq = | 22.5
[5 empty] | PALI TRIVELLATI |  |  | Nq = | 15.5
phi (°) = | 26 | 27 | 30 | 33 | 35 | 38
Nq = | 18 | 20 | 29 | 43 | 56 | 87 | PALI INFISSI
|  | 0 | 0 | 0 | 0 | 56 | Nq = | 56
phi (°) = | 26 | 27 | 30 | 33 | 35 | 38
Nq = | 12 | 13 | 19 | 27 | 36 | 56 | PALI FDP
|  | 0 | 0 | 0 | 0 | 36 | Nq = | 36
phi (°) = | 26 | 27 | 30 | 33 | 35 | 38
Nq = | 7.8 | 8.2 | 13 | 17.5 | 22.5 | 33 | PALI CFA (ELICA CONTINUA)
|  | 0 | 0 | 0 | 0 | 22.5 | Nq = | 22.5
phi (°) = | 26 | 27 | 30 | 33 | 35 | 38
Nq = | 5.8 | 6.2 | 9 | 12.5 | 15.5 | 22 | PALI TRIVELLATI
|  | 0 | 0 | 0 | 0 | 15.5 | Nq = | 15.5
| PALI INFISSI |  |  | qb = Nq × s'vb £ 12 MPa = 12000 kPa
| PALI FDP |  |  | qb = Nq × s'vb £ 9 MPa = 9000 kPa
| PALI CFA |  |  | qb = Nq × s'vb £ 6 MPa = 6000 kPa
| PALI TRIVELLATI |  |  | qb = Nq × s'vb £ 4 MPa = 4000 kPa

## altro
TERRENI COESIVI - METODO "BETA" (condizioni drenate)
[6 empty] | j' (°) = | 25
| j' (°) = | 25 | OCR = | 5 |  | Pasqualini & Bellezza (2012)
[6 empty] | Nq = | 16.95
pali infissi - argille OC |  |  |  | K = | 1.2911
Facciorusso et Al. (2011) |  |  |  | b = | 0.60203 | Vannucchi (2011)
[6 empty] | Nq = | 8.414
pali infissi - argille OC |  |  |  | K = | 0.78869
Lancellotta et A. (2020) |  |  |  | b = | 0.36777