## TrCon
PALO PREFABBRICATO BATTUTO TRONCOCONICO | [9 empty] | (Gambini 2018) |  |  |  | N.B.: introdurre i dati esclusivamente nelle caselle in giallo
|  |  | quota inizio = testa pali (m) = | -1 |  |  |  | quota base (m) = | -13 |  |  |  |  | 2024-02-26
|  |  | diametro base palo: db (m) = | 0.24 |  |  |  | diametro testa palo: dt (m) = | 0.42
|  |  | conicità (%) = | 1.5 |  |  |  | lunghezza palo: L (m) = | 12 |  |  | quota falda (m) = | -1
| QUOTE (m) |  |  | totale | [8 empty] | COESIVI | < 75 | GRANULARI |  | < 150
strato | da (m) | a (m) | Dzi (m) | g(kN/m3) | u(kPa) | svo(kPa) | s'vo(kPa) | s'vm(kPa) | Dd (m) | d (m) | dm (m) |  | Cu (kPa) | qs (kPa) | K (-) | d (°) | qs (kPa) | qs (kPa) | C | Qs (kN)
[6 empty] | 0 | 0 |  |  | 0.42
1 | -1 | -6 | 5 | 18 | 50 | 90 | 40 | 20 | 0.075 | 0.345 | 0.3825 |  | 70 | 44.7844 |  |  | 0 | 44.7844 | 0.5 | 403.617
2 | -6 | -10 | 4 | 19 | 90 | 166 | 76 | 58 | 0.06 | 0.285 | 0.315 |  |  | 0 | 1.13 | 22 | 26.4799 | 26.4799 | 1 | 209.6363
3 | -10 | -13 | 3 | 20 | 120 | 226 | 106 | 91 | 0.045 | 0.24 | 0.2625 |  |  | 0 | 1.32 | 25 | 56.0129 | 56.0129 | 1 | 277.1522
4 | -13
5
6
7
8
9
10
11
12
13
14
15
16
17
18
19
20
| Cu(kPa) = |  | Nc = |  |  | svb(kPa) = | 226 |  | Qb (kN) = | 0 |  |  |  |  | PORTATA LATERALE |  |  |  | Qs (kN) = | 890.4054
|  |  | Nq = | 46 |  | s'vb(kPa) = | 106 |  | Qb (kN) = | 220.585 |  |  |  |  | PORTATA ALLA BASE |  |  |  | Qb (kN) = | 220.585
[6 empty] | qb (kPa) = | 4876 | max = | 15000 | [5 empty] | PORTATA TOTALE |  |  |  | Qt (kN) = | 1110.9905
[21 empty] | STRATO | #REF! |  | STRATO | #REF! |  | STRATO | #REF! |  | STRATO | #REF! |  | STRATO | #REF! |  | STRATO | #REF! |  | STRATO | #REF! |  | STRATO | #REF! |  | STRATO | #REF! |  | STRATO | #REF! |  | STRATO | #REF! |  | STRATO | #REF! |  | STRATO | #REF! |  | STRATO | #REF! |  | STRATO | #REF!
[21 empty] | #REF! | #REF! | prof. (m) | #REF! | #REF! | prof. (m) | #REF! | #REF! | prof. (m) | #REF! | #REF! | prof. (m) | #REF! | #REF! | prof. (m) | #REF! | #REF! | prof. (m) | #REF! | #REF! | prof. (m) | #REF! | #REF! | prof. (m) | #REF! | #REF! | prof. (m) | #REF! | #REF! | prof. (m) | #REF! | #REF! | prof. (m) | #REF! | #REF! | prof. (m) | #REF! | #REF! | prof. (m) | #REF! | #REF! | prof. (m) | #REF! | #REF!
[21 empty] | #REF! | #REF! | #REF! | #REF! | #REF! | #REF! | #REF! | #REF! | #REF! | #REF! | #REF! | #REF! | #REF! | #REF! | #REF! | #REF! | #REF! | #REF! | #REF! | #REF! | #REF! | #REF! | #REF! | #REF! | #REF! | #REF! | #REF! | #REF! | #REF! | #REF! | #REF! | #REF! | #REF! | #REF! | #REF! | #REF! | #REF! | #REF! | #REF! | #REF! | #REF! | #REF! | #REF! | #REF!
N.B.: la falda deve essere individuata all'interfaccia fra due strati successivi

## note
portata laterale |  |  |  | Qs = S [qs × (p × dm × Dz) × (1+C)] |  |  |  | dm = diametro medio del tronco di palo di altezza Dz
TERRENI COESIVI
qs = Cu |  |  |  | per Cu £ 23 kPa
qs = 3,5 (Cu)0,6 £ 75 kPa |  |  |  | per Cu > 23 kPa
| Cu (kPa) = | 70
| qs (kPa) = | 44.7844 |  |  |  |  | coefficiente conicità C = 0,3¸0,5
TERRENI GRANULARI
qs = K × s'vm × tan d £ 150 kPa
d = 0,67¸0,75 j'
K = [dm(cm) /25]0,3 × tan(1,5 j') per j' = 24¸36°
| j' (°) = | 31 |  | d (°) = | 20.77 | 23.25
| dm (m) = | 0.32
| K = | 1.1348 |  |  |  |  | coefficiente conicità C = 0,8¸1,0
portata alla base |  |  |  | Qb = qb × (p × db2/4) |  |  |  | db = diametro alla base del palo
TERRENI COESIVI
qb = Cu × Nc + svb
| h/d = | 4
| Nc = | 9
TERRENI GRANULARI
qb = s'vb × Nq £ 15 MPa = 15000 kPa
| D (m) = | 0.24
| L (m) = | 12 | L/d = | 50
| PHI' (°) = | 35
| Nq = | 45.9889
L/d = | 50 | Nq = | 45.9889
PHI' | Nq(5) | Nq(10) | Nq(20) | Nq(50)
35 | 88.0496 | 68.8961 | 57.6333 | 45.9889
L/d = | 5 | 10 | 20 | 50
| 0 | 0 | 45.9889