## input
PORTATA LIMITE GRUPPO DI PALI (BLOCCO) | [6 empty] | N.B.: introdurre i dati esclusivamente nelle caselle in giallo
Raccomandazioni AGI (1984) | [6 empty] | 2023-10-24
ingombro pali in pianta (dimensione maggiore): |  |  | L (m) = | 12.8
ingombro pali in pianta (dimensione minore): |  |  | B (m) = | 12.8 | B/L = | 1
area sezione del blocco: |  |  | A (m2) = | 163.84
perimetro del blocco: |  |  | p (m) = | 51.2
altezza totale del blocco (palificata): |  |  | D (m) = | 30 | D/B = | 2.3438
coesione non drenata (media laterale): |  |  | cu.lat (kPa) = | 70
coesione non drenata (sotto la base): |  |  | cu.base (kPa) = | 70
resistenza laterale limite: |  |  |  |  | qs (kPa) = cu.lat = | 70
portata limite laterale: |  |  |  |  | Qs (kN) = | 107520
[5 empty] | D/B = | 2.3438
[5 empty] | B/L = | 1
fattore di capacità portante: |  |  |  |  | Nc (-) = | 8.545 |  | valori di calcolo:
pressione limite alla base del blocco: |  |  |  |  | qb (kN) = cu.base Nc = | 598.1489 |  | PORTATA LIMITE LATERALE | Qs (kN) = | 107520
portata limite alla base del blocco: |  |  |  |  | Qb (kN) = qb A = | 98000.7167 |  | PORTATA LIMITE ALLA BASE | Qb (kN) = | 98000.7167
[8 empty] | PORTATA LIMITE TOTALE | Qtot (kN) = | 205520.7167
| B/L = 1 | B/L = 0
D/B | Nc | Nc
0 | 6.1775 | 5.1479
0.5 | 7.0923 | 5.9103
1 | 7.6954 | 6.4128
1.5 | 8.0991 | 6.7493
2 | 8.3863 | 6.9886
2.5 | 8.6102 | 7.1751
3 | 8.7944 | 7.3287
3.5 | 8.9332 | 7.4443
4 | 9 | 7.5
4.5 | 9 | 7.5
5 | 9 | 7.5