## input
CEDIMENTO PALO ISOLATO | [6 empty] | N.B.: introdurre i dati esclusivamente nelle caselle in giallo
(Fleming et Al. 2009) | [6 empty] | 2023-05-15
carico agente sul palo: |  |  |  |  | P1 (kN) = | 1200
diametro del palo (lungo il fusto): |  |  |  |  | d (m) = | 0.8
diametro alla base del palo: |  |  |  |  | db (m) = | 0.8
lunghezza del palo: |  |  |  |  | L (m) = | 30
modulo di Young del palo: |  |  |  |  | Ep (MPa) = | 25000
coefficiente di Poisson del terreno: |  |  |  |  | ν = | 0.3
modulo di taglio - media lungo il fusto: |  |  |  |  | Gm (MPa) = | 50
modulo di taglio - in fondo al palo (z = L): |  |  |  |  | GL (MPa) = | 50
modulo di taglio - base resistente sottostante: |  |  |  |  | Gb (MPa) = | 50
rigidezza palo singolo: |  |  |  |  | K1 = P1 / w1 (kN/mm) = (MN/m) = | 880.9088
cedimento testa palo: |  |  |  |  | w (mm) = | 1.3622
d (m) = | 0.8 |  | η = db/d = | 1 | P/(w d GL) = | 22.0227
db (m) = | 0.8 |  | ξ = GL/Gb = | 1
|  |  | ρ = Gm/GL = | 1 | P/w (kN/mm) = | 880.9088
|  |  | λ = Ep/GL = | 500
L/d = | 37.5 |  | ζ = ln(2rm/d) = | 4.8771 | w (mm) = | 1.3622
|  |  | μ L = 2Ö[2/(z l)] (L/d) = | 2.1479
|  |  | tanh(μ L) (L/d) /(μ L) = | 16.9897
| 0,25 (Ep/GL)0,5 = | 5.5902
| 1,5 (Ep/GL)0,5 = | 33.541