## coesivi
PALO - AZIONI ORIZZONTALI (Broms 1964) | [7 empty] | N.B.: introdurre i dati esclusivamente nelle caselle in giallo
terreni coesivi | [7 empty] | 2023-05-12
NOTE: | PROVA
lunghezza del palo: |  |  | L (m) = | 15
diametro: |  |  | d (mm) = | 1200 |  | d (m) = | 1.2
momento di plasticizzazione: |  |  | My (kNm) = | 2700 |  | L/d = | 12.5
coesione non drenata (terreno): |  |  | cU (kPa) = | 40 |  | valutazione entro i primi 8 diametri di palo
palo isolato vincolato in testa:
valutazione forza orizzontale limite H
palo corto: |  | H / (cU·d2) = | 99 |  | H (kN) = | 5702.4
palo intermedio: |  | H / (cU·d2) = | 38.5699 |  | H (kN) = | 2221.6259
palo lungo: |  | H / (cU·d2) = | 26.356 |  | H (kN) = | 1518.1051
palo isolato libero in testa:
valutazione forza orizzontale limite H
eccentricità forza orizzontale: |  |  | e (m) = | 0.9 |  | e/d = | 0.75
palo corto: |  | H / (cU·d2) = | 31.5592 |  | H (kN) = | 1817.8099
palo lungo: |  | H / (cU·d2) = | 13.1145 |  | H (kN) = | 755.3932

## granulari
PALO - AZIONI ORIZZONTALI (Broms 1964)
terreni granulari
NOTE: | PROVA
lunghezza del palo: |  |  | L (m) = | 30
diametro: |  |  | d (mm) = | 1200 |  | d (m) = | 1.2
momento di plasticizzazione: |  |  | My (kNm) = | 1359 |  | L/d = | 25
peso di volume efficace (terreno): |  |  | γ (kN/m3) = | 20
angolo di resistenza al taglio efficace: |  |  | φ (°) = | 30 |  | Kp = | 3 | valutazione entro i primi 8 diametri di palo
coefficiente spinta passiva
| My / (Kp·γ·d4) = | 10.923
palo isolato vincolato in testa:
valutazione forza orizzontale limite H
palo corto: |  | H / (Kp·γ·d3) = | 937.5 |  | H (kN) = | 97200
palo intermedio: |  | H / (Kp·γ·d3) = | 312.9369 |  | H (kN) = | 32445.3
palo lungo: |  | H / (Kp·γ·d3) = | 11.7259 |  | H (kN) = | 1215.7403
palo isolato libero in testa:
valutazione forza orizzontale limite H
eccentricità forza orizzontale: |  |  | e (m) = | 0.5 |  | e/d = | 0.41667
palo corto: |  | H / (Kp·γ·d3) = | 307.377 |  | H (kN) = | 31868.8525
palo lungo: |  | H / (Kp·γ·d3) = | 6.1761 |  | H (kN) = | 640.3366
|  | errore (%) = | 4.5491e-10
ITERAZIONE
| 1 | 1
| 2 | 11.3703
| 3 | 4.8525
| 4 | 6.7635
| 5 | 5.9642
| 6 | 6.2589
| 7 | 6.1447
| 8 | 6.1881
| 9 | 6.1715
| 10 | 6.1778
| 11 | 6.1754
| 12 | 6.1763
| 13 | 6.176
| 14 | 6.1761
| 15 | 6.1761
| 16 | 6.1761
| 17 | 6.1761
| 18 | 6.1761
| 19 | 6.1761
| 20 | 6.1761
| 21 | 6.1761
| 22 | 6.1761
| 23 | 6.1761
| 24 | 6.1761
| 25 | 6.1761
| 26 | 6.1761
| 27 | 6.1761
| 28 | 6.1761
| 29 | 6.1761
| 30 | 6.1761