## Foglio1
PALI IN CONDIZIONI SISMICHE |  |  |  |  | N.B.: introdurre i dati esclusivamente nelle caselle in giallo
INTERAZIONE CINEMATICA | (Nikolau et Al. 2001) |  |  |  | 2023-03-15
verifica necessaria (NTC) quando sussistono contemporaneamente le seguenti condizioni: | [5 empty] | 1) costruzioni di classe III e IV
2) categorie di sottosuolo D o peggiori
3) ag > 0.25g (siti di sismicità media o alta)
4) in presenza di elevati contrasti di rigidezza
SOTTOSUOLO (DOPPIO STRATO)
spessore strato superiore: |  | h1 (m) = | 10
peso di volume totale strato 1 (superiore): |  | g1 (kN/m3) = | 18
coefficiente di Poisson strato 1 (superiore): |  | u1 (-) = | 0.4
velocità onde di taglio strato 1 (superiore): |  | Vs1 (m/s) = | 100
velocità onde di taglio strato 2 (inferiore): |  | Vs2 (m/s) = | 200
PALO
diametro del palo: |  | d (m) = | 0.6
lunghezza del palo: |  | L (m) = | 15 | > h1
modulo di Young del palo: |  | Ep (MPa) = | 30000
SISMA:
accelerazione max al suolo: |  | amax/g = S ag/g (-) = | 0.375
modulo di taglio max strato 1 (superiore): | [5 empty] | G1 (MPa) = r1 Vs12 = (g1/g) Vs12 = | 18.3486 | lunghezza attiva: | La (m) = 1,5 d (Ep/E1)0,25 = | 4.4242
modulo di Young strato 1 (superiore): | [5 empty] | E1 (MPa) = 2 (1+u1) G1 = | 51.3761 | La < h1 palo lungo (verifica OK !) |  | OK
pressione verticale totale all'interfaccia: | [5 empty] | svo (kPa) = g1 h1 = | 180 | La > h1 palo corto (si risente del vincolo in testa)
tensione tangenziale max all'interfaccia: | [5 empty] | tc (kPa) = (amax/g) svo = | 67.5
[6 empty] | M*max (kN m) = | 142.9018
[5 empty] | numero cicli: | Nc = | 4.5
[6 empty] | h = 0,04 Nc + 0,23 = | 0.41
[6 empty] | h = 0,015 Nc + 0,17 = | 0.2375
[6 empty] | h = | 0.2
[6 empty] | Mmax (kN m) = h M*max = | 28.5804